## 硬件接法
| AK4490EQ |  | 实际接法 | AK4490REQ |  | 是否调整
脚位 | 功能 | 接法 |  | 功能 | 接法
1 | NC | 接地 | GND | DVDD | 1、当16脚LDOE为高电平时，是LDO的输出脚，该脚连接1UF+104电容到数字地； 2、当16脚LDOE为低电平时，外接1.8V的电源输入； | 要挑起接电容
6 | SSLOW | 并行模式的数字滤波器设置 | GND |  | 引脚控制模式的数字滤波器设置 | 否
| WCK | 串行模式的word 时钟输入 |  |  | EXDF模式的word时钟输入（PCM和DSD模式接地）
7 | SMUTE | 高电平软静音，低电平解除静音 | MCU29 | SMUTE | 高电平软静音，低电平解除静音 | 先不调
| CSN | 在串行控制模式是片选，I2C为低电平（确认是否接地） |  | CSN | 在寄存器控制模式是片选（接地）
8 | SD | 在并行控制模式是数字滤波器设置引脚 | SCL | SD | 在引脚控制模式是数字滤波器选择引脚 | 否
| CCLK | 在串行控制模式控制数据时钟 I2C=L |  | CCLK | 在寄存器控制模式是控制数据时钟
| SCL | 在串行控制模式控制数据时钟 I2C=H |  | SCL | I2C=H 控制数据时钟输入
9 | SDA | SDA | SDA | SDA | I2C=H 控制数据输入 | 否 | `
10 | DZFL | 实际接法要确认（有外围电路，但接法不明） |  | DZFL | 必须open（内部下拉100K） | 要挑起悬空
11 | DZFR | 实际接法要确认（有外围电路，但接法不明） |  | DZFR | 必须open（内部下拉100K） | 要挑起悬空
12 | CAD0 | I2C 芯片地址配置脚0 | 4.2V | CAD0 | I2C 芯片地址配置脚0 | 否
13 | PSN | 串行模式下接地，并行模式接高电平（确认是否接地） | GND | PSN | 引脚控制模式为高，寄存器控制模式为低（内部100K上拉） | 否
14 | I2C | I2C 模式选择引脚（内部下拉）上拉1K电阻到5V | 5Ｖ | INV | 引脚模式下的左、右极性选择（在引脚模式下颠倒模拟输出极性） | 否
|  |  |  | I2C | 寄存器控制模式下的寄存器控制接口（正常情况高电平I2C启用）
15 | DEM0 | 必须接DVDD（PCM和DSD模式） | GND | DEM0 | 必须接数字地:DVSS() | 否
16 | DEM1 | 去加重启动1脚 （在并行控制模式下）(串行控制模式接地) | GND | LDOE | 内部LDO使能引脚，高电平启用（必须为高电平，使用1.8V）参考电路中悬空即可（内部100K上拉电阻） | 要挑起悬空
17 | CAD1 | I2C 芯片地址配置脚1 | GND | CAD1 | I2C 芯片地址配置脚1 | 否
18 | NC |  | GND | TESTE | test模式使能引脚，应该悬空或者接地（内部下拉100K） | 否
注意：
1、改变控制模式必须通过PDN进行复位。
2、20~21脚之间的电容，4490为220UF，4490R为470UF
3、4490R建议主时钟输入MCLK通过一个阻尼电阻，但具体阻值没有。避免因MCLK的高频噪音可能导致的THD+N特性的降级。

## 软件
AK4490 | ak4490R